## 修改后
世立医院产后康复中心工程（预）算单
工程名称：六安市世立医院改造装修 日期：2019.06
序 | 工程项目 | 数量 | 单位 |  |  | 材料结构与制作工艺标准
号 |  |  |  | 单价 | 合价
拆除项目
1 | 墙体拆除 | 120 | M1 |  |  | 人工+机器费。参考现场情况
2 | 塑胶地板拆除+清理 | 191 | M2 |  |  | 人工+机器费。参考现场情况
3 | 隔墙及玻璃拆除 | 1 | 项 |  |  | 人工+机器费。参考现场情况
4 | 洁具台盆拆除 | 1 | 项 |  |  | 人工+机器费。参考现场情况
5 | 吊顶拆除 | 241 | M2 |  |  | 人工+机器费。参考现场情况
6 | 地面铲除 | 241 | M2 |  |  | 人工+机器费。参考现场情况
7 | 墙地砖拆除 | 117 | M2 |  |  | 人工+机器费。参考现场情况
8 | 不锈钢门套拆除 | 6.6 | M |  |  | 人工+机器费。参考现场情况
改造项目
1 | 接待区背景墙A、B立面 | 22 | M2 |  |  | 含石膏线条造型、调色乳胶漆。
2 | 吧台背景墙 | 12 | M2 |  |  | 含造型及亚克力发光字体。字体尺寸参见图纸。
3 | 盆底康复中心背景墙 | 11 | M2 |  |  | 亚克力发光字体、墙面亚克力造型，参见图纸。
4 | 治疗区背景墙 | 19 | M2 |  |  | 石膏线条加调色乳胶漆。
5 | 产后康复中心背景墙 | 14 | M2 |  |  | 含造型及发光字体
6 | 过道衔接处斜面造型 | 7 | M2 |  |  | 轻钢龙骨及木龙骨框架、阻燃板打底造型、铝塑板饰面、顶内做LED灯条。
7 | 瑜伽区域 镜子及不锈钢边框 | 14 | M2 |  |  | 4*4cm不锈钢边条，防火阻燃板打底，8mm银镜饰面。参见图纸立面
8 | 感应移门及不锈钢门套 | 3 | 套 |  |  | 2.0*2.4m玻璃移门12MM钢化玻璃，240mm宽不锈钢门套，感应移门。含五金。移门，红外感应，刷卡门禁。
9 | 卫生间12mm抗倍特板 | 9.5 | M2 |  |  | 板材为1050密度，不锈钢配件。
10 | 双面石膏板隔墙 | 3.2 | M2 |  |  | 材料说明：（1）纸面石膏板，轻钢龙骨架，阻燃板。工艺说明：轻钢龙骨架，阻燃板打底，石膏板饰面。
11 | 新建小红砖墙体（卫生间） | 13 | M2 |  |  | 材料说明：（1）黄砂、水泥、红砖；（2）含粉刷。工艺说明：（1）表面平整、垂直，无空鼓、无起砂、无脱落。
12 | 新建600*240*200mm加气块墙体 | 85 | M2 |  |  | 材料说明：（1）黄砂、水泥、加气块；（2）含粉刷。工艺说明：（1）表面平整、垂直，无空鼓、无起砂、无脱落。
13 | 顶面基层处理 | 266 | M2 |  |  | 材料说明：找平腻子、面层腻子、胶水、拉法基、白乳胶、牛皮纸、网格布等。工艺说明：用大板刮板横竖刮一遍，小铁板批一遍灰。
14 | 墙面基层处理 | 455 | M2 |  |  | 材料说明：找平腻子、面层腻子、胶水、拉法基、白乳胶、牛皮纸、网格布等。工艺说明：用大板刮板横竖刮一遍，小铁板批一遍灰。
15 | 墙顶面乳胶漆（立邦新时时丽18L） | 721 | M2 |  |  | 材料说明：（1）配套乳胶漆；工艺说明：（1）清理基层和修补基层，干燥后打磨，墙面平整、清洁，光滑、边角顺直；（2）板与板接缝处和墙面开槽处需贴防裂绷带处理。（3）乳胶漆涂刷墙顶面时，漆面无明显凹凸感，刷纹和流坠，无漏刷；（4）彩色乳胶漆要留一遍最后刷，要求无色差，颜色均匀；
16 | 复合踢脚线（8.5公分） | 205 | M |  |  | 人工+材料。防水、防火、防蛀。
17 | 石膏板吊平顶 | 266 | M2 |  |  | 材料说明：（1）38系列U型轻钢龙骨、主龙骨规格38*1.0，次龙骨38*0.45；工艺说明：（1）顶面需使用膨胀螺丝，主吊筋、主龙间距不得大于200cm；（2）石膏板之间留4mm的缝，石膏板在L型处拼接时须套裁；（4）石膏板用自攻螺丝固定并嵌入板面1-2mm；泰山石膏板，轻钢龙骨骨架，木方及阻燃板刷防火涂料。
18 | 石膏板直线反光顶 | 109 | M |  |  | 材料说明：（1）38系列U型轻钢龙骨、主龙骨规格38*1.0，次龙骨38*0.45；工艺说明：（1）顶面需使用膨胀螺丝，主吊筋、主龙间距不得大于200cm；（2）石膏板之间留4mm的缝，石膏板在L型处拼接时须套裁；（4）石膏板用自攻螺丝固定并嵌入板面1-2mm；泰山石膏板，轻钢龙骨骨架，木方及阻燃板刷防火涂料。
19 | 阻燃板石膏板封窗 | 2 | M2 |  |  | 防火阻燃板打底，石膏板饰面。
20 | 母乳间造型墙面 | 24 | M2 |  |  | 密度板造型，外做混油调色。9mm欧松板造型。
21 | 钢制单开门（甲级） | 6 | 套 |  |  | 人工+材料。
22 | 复合双包门套 | 19 | M |  |  | 人工+材料。防水、防火、防蛀。
23 | 模压板柜门（含五金） | 29 | M2 |  |  | 模压柜门，阻尼铰链
24 | 现场制作生态板柜体 | 32 | M2 |  |  | 18厘生态板，人工+材料。
25 | 卫生间+桑拿房墙地面防水 | 109 | M2 |  |  | 地面及墙面30公分一下弹性防水，墙面30公分以上砂浆性防水
26 | 熏蒸室休闲区地砖铺贴（含主材） | 8 | M2 |  |  | 人工+材料。600*600mm仿古砖，防滑。
27 | 熏蒸室休闲区墙砖铺贴（含主材） | 27 | M2 |  |  | 人工+材料。300*600mm瓷片。
28 | 熏蒸室地砖铺贴（含主材） | 12 | M2 |  |  | 人工+材料。600*600mm仿古砖，防滑。
29 | 熏蒸室墙砖铺贴（含主材） | 29 | M2 |  |  | 人工+材料。300*600mm瓷片。
30 | 卫生间地砖铺贴（含主材） | 10 | M2 |  |  | 人工+材料。300*300mm瓷片。
31 | 卫生间墙砖铺贴（含主材） | 58 | M2 |  |  | 人工+材料。300*600mm瓷片。
32 | 整体地面铺贴塑胶地板（含主材） | 266 | M2 |  |  | 同心同质2-2.5mm厚塑胶地板，含自流平，人工等辅材。
33 | 卫生间整体抬高 | 10 | M2 |  |  | 人工+材料。
34 | 蹲便器（九牧） | 1 | 套 |  |  | 含下水，脚滑，软管。
35 | 脚蹬式台盆（九牧）W：600mm | 1 | 套 |  |  | 含下水，脚滑，软管。
36 | 台盆组合柜（九牧）W：700mm | 2 | 套 |  |  | 含下水，脚滑，软管。
37 | 淋浴房玻璃门 | 1 | 扇 |  |  | 尺寸80*210cm，12mm钢化玻璃，贴防爆膜，含五金。
38 | 花洒（九牧） | 1 | 套 |  |  | 成品花洒+安装
39 | 座便器（九牧） | 2 | 套 |  |  | 含下水，脚滑，软管。
40 | 挡水条铺贴 | 1 | M |  |  | 人工+材料。
41 | 桑拿房整体改造 | 4.5 | M2 |  |  | 含桑拿板墙顶地25平米 ，7.5平米12mm厚玻璃隔断及玻璃门，设备，灯具等。参见效果图。
42 | 弱电改造 | 1 | M |  |  | 超六类网线、线管等。给出单价，按实际发生量计算。
43 | 水电及下水改造（⌀25PPR水管及下水中财，线管KBG镀锌管、绿宝电线） | 241 | M2 |  |  | 1、强电改造，在原始强电的基础上，做开关、插座、灯位移位和增加。 2、弱电线路移位和增加必须全改。3、含强、弱电箱位置及主材。4、不含进户线，另计。5、电路导线径配置照明2.5m2，插座2.5m2（视容量大小而定）。水路PPR管道，含卫生间及水池等下水改造。
44 | LED暗装筒灯射灯 | 127 | 个 |  |  | 人工+材料。9w，4000K，开孔8.5-10.5cm。
45 | LED轨道射灯（每根2M长 2灯头） | 2 | 根 |  |  | 人工+材料。
46 | LED吸顶灯（欧普照明） | 3 | 个 |  |  | 人工+材料。300*300mmLED平板灯。
47 | 浴霸（欧普照明） | 1 | 个 |  |  | 人工+材料。300*600mm。
48 | 开关面板（公牛白色） | 1 | 项 |  |  | 人工+公牛白色开关.按实际图纸数量计算。
注：部分项目报价数量。 按实际发生量结算 。
| 小计： |  |  |  | 0
一 | 直接费 |  | 0
二 | 税金*9% |  | 0
三 | 总计（一+二+三） |  | 0 |  |  | 含税票。
业主： 审核： 报价： 设计：