## (5)D.3单位工程投标报价汇总表
D.3 单位工程投标报价汇总表
工程名称：应急发热门诊病区室外消防工程 |  | 标段： | 第1页 共1页
序号 | 汇总内容 | 金额（元） | 其中：材料、设备暂估价（元）
1 | 分部分项工程项目费
1.1 | 定额人工费
1.2 | 定额机械费
1.3 | 综合费
2 | 措施项目费
3 | 不可竞争费
3.1 | 安全文明施工费
3.2 | 工程排污费
4 | 其他项目
4.1 | 暂列金额
4.2 | 专业工程暂估价
4.3 | 计日工
4.4 | 总承包服务费
5 | 税金
6 | 工程造价
测评合格编号：2018JS-05【神机造价软件V60安徽版】
D.3 单位工程投标报价汇总表
工程名称：应急发热门诊病区室外消防工程 |  | 标段： | 第1页 共1页
序号 | 汇总内容 | 金额（元） | 其中：材料、设备暂估价（元）
1 | 发包人发包专业工程
2 | 发包人提供材料
合计
测评合格编号：2018JS-05【神机造价软件V60安徽版】
D.3 单位工程投标报价汇总表
工程名称：应急发热门诊病区室外消防工程 |  | 标段： | 第1页 共1页
序号 | 汇总内容 | 金额（元） | 其中：材料、设备暂估价（元）
1 | 增值税
合 计
测评合格编号：2018JS-05【神机造价软件V60安徽版】
D.3 单位工程投标报价汇总表
工程名称：应急发热门诊病区室外消防工程 |  | 标段： | 第1页 共1页
序号 | 汇总内容 | 金额（元） | 其中：材料、设备暂估价（元）
材料、设备暂估价
专业工程暂估价+材料、设备暂估价
甲供材
测评合格编号：2018JS-05【神机造价软件V60安徽版】
D.3 单位工程投标报价汇总表
工程名称：应急发热门诊病区室外消防工程 |  | 标段： | 第1页 共1页
序号 | 汇总内容 | 金额（元） | 其中：材料、设备暂估价（元）
测评合格编号：2018JS-05【神机造价软件V60安徽版】

## (4)E.1分部分项工程量清单计价表
E.1 分部分项工程量清单计价表
工程名称：应急发热门诊病区室外消防工程 |  |  |  |  | 标段： |  |  |  |  | 第2页 共2页
序 | 项目编码 | 项目名称 | 项目特征描述 | 计 | 工程量 | 金额（元）
|  |  |  | 量 |  | 综合单价 | 合价 | 其中
号 |  |  |  | 单 |  |  |  | 定额 | 定额 | 暂估价
|  |  |  | 位 |  |  |  | 人工费 | 机械费
1 | 030901001001 | DN100热镀锌钢管 | 1.安装部位:室外 2.材质、规格：DN100 热镀锌 3.连接形式：沟槽 | m | 146
2 | 030901001002 | DN150热镀锌钢管 | 1.安装部位:室外 2.材质、规格：DN150 热镀锌 3.连接形式：沟槽 | m | 345
3 | 011602001001 | 人工混凝土路面拆除 |  | m3 | 3
4 | 011602001002 | 机械开孔 Φ160 |  | 个 | 1
5 | 030408003001 | 弱电电缆保护管 PE7*Φ32 | 1.名称:电缆保护管 2.材质:PE 3.规格:7*Φ32 4.敷设方式:埋地敷设 | m | 230
6 | 030408002001 | WDZBN-YJY-2*1.5 | 1.名称:控制电缆 2.型号：WDZBN-YJY 3.规格：20*1.5 4.材质：铜芯 5.敷设方式、部位：室内外 6.广播线、通讯总线 | m | 1040
7 | 030408002002 | WDZBN-YJY-4*1.5 | 1.名称:控制电缆 2.型号：WDZBN-YJY 3.规格：4*1.5 4.材质：铜芯 5.敷设方式、部位：室内外 6.水池水位线线 | m | 260
8 | 030408002003 | WDZBN-YJY-5*1.5 | 1.名称:控制电缆 2.型号：WDZBN-YJY 3.规格：100*1.5 4.材质：铜芯 5.敷设方式、部位：室内外 6.直接控制线 | m | 260
9 | 030408002004 | WDZBN-YJY-2*2.5 | 1.名称:控制电缆 2.型号：WDZBN-YJY 3.规格：40*2.5 4.材质：铜芯 5.敷设方式、部位：室内外 6.电源线 | m | 260
10 | 030411003001 | 300*100钢质防火桥架 | 1.名称:防火桥架 2.规格.型号：300*100 3.材质：钢质 4.支吊架制作、安装 | m | 40
11 | 030904017001 | 报警联动一体机 |  | 台 | 1
12 | 040504004001 | Φ700砖砌电缆井 |  | 座 | 2
13 | 030905001001 | 自动报警系统装置调试 |  | 系统 | 1
14 | 031301017001 | 脚手架搭拆 |  | 项 | 1
合 计
测评合格编号：2018JS-05【神机造价软件V60安徽版】

## (3)附录F措施项目清单与计价表
附录F 措施项目清单与计价表
工程名称：应急发热门诊病区室外消防工程 |  |  | 标段： |  | 第1页 共1页
序号 | 项目编码 | 项目名称 | 计算基础 | 费率（%） | 金额（元）
1 | AC-01 | 夜间施工增加费
2 | AC-02 | 二次搬运费
3 | AC-03 | 冬雨季施工增加费
4 | AC-04 | 已完工程及设备保护费
5 | AC-05 | 工程定位复测费
6 | AC-06 | 非夜间施工照明费
7 | AC-07 | 临时保护设施费
8 | AC-08 | 赶工措施费
合计
测评合格编号：2018JS-05【神机造价软件V60安徽版】

## (2)附录G不可竞争项目清单与计价表
附录G 不可竞争项目清单与计价表
工程名称：应急发热门诊病区室外消防工程 |  |  | 标段： |  | 第1页 共1页
序号 | 项目编码 | 项目名称 | 计算基础 | 费率（%） | 金额（元）
1 | AF-01 | 环境保护费
2 | AF-02 | 文明施工费
3 | AF-03 | 安全施工费
4 | AF-04 | 临时设施费
5 | AF-05 | 工程排污费
合计
测评合格编号：2018JS-05【神机造价软件V60安徽版】

## (1)附录I税金计价表
附录I 税金计价表
工程名称：应急发热门诊病区室外消防工程 |  |  | 标段： |  | 第1页 共1页
序号 | 项目名称 | 计算基础 | 计算基数 | 费率（%） | 金额（元）
1 | 分部分项工程项目费
1.1 | 定额人工费
1.2 | 定额机械费
1.3 | 综合费
2 | 措施项目费
3 | 不可竞争费
3.1 | 安全文明施工费
3.2 | 工程排污费
4 | 其他项目
4.1 | 暂列金额
4.2 | 专业工程暂估价
4.3 | 计日工
4.4 | 总承包服务费
5 | 税金
6 | 工程造价
测评合格编号：2018JS-05【神机造价软件V60安徽版】
附录I 税金计价表
工程名称：应急发热门诊病区室外消防工程 |  |  | 标段： |  | 第1页 共1页
序号 | 项目名称 | 计算基础 | 计算基数 | 费率（%） | 金额（元）
1 | 发包人发包专业工程
2 | 发包人提供材料
合计
测评合格编号：2018JS-05【神机造价软件V60安徽版】
附录I 税金计价表
工程名称：应急发热门诊病区室外消防工程 |  |  | 标段： |  | 第1页 共1页
序号 | 项目名称 | 计算基础 | 计算基数 | 费率（%） | 金额（元）
1 | 增值税 | 分部分项工程+措施项目+不可竞争+其他项目
合 计
测评合格编号：2018JS-05【神机造价软件V60安徽版】
附录I 税金计价表
工程名称：应急发热门诊病区室外消防工程 |  |  | 标段： |  | 第1页 共1页
序号 | 项目名称 | 计算基础 | 计算基数 | 费率（%） | 金额（元）
材料、设备暂估价
专业工程暂估价+材料、设备暂估价
甲供材
测评合格编号：2018JS-05【神机造价软件V60安徽版】
附录I 税金计价表
工程名称：应急发热门诊病区室外消防工程 |  |  | 标段： |  | 第1页 共1页
序号 | 项目名称 | 计算基础 | 计算基数 | 费率（%） | 金额（元）
测评合格编号：2018JS-05【神机造价软件V60安徽版】