## 1 D.3 单位工程最高投标限价汇总表
D.3 单位工程最高投标限价汇总表
工程名称：六安世立医院门诊楼顶面恢复 |  |  | 标段： |  |  | 第1页 共1页
序号 | 汇总内容 |  |  | 金额(元) | 其中：材料、设备暂估价（元）
1 | 分部分项工程费
2 | 措施项目费
2.1 | 夜间施工增加费
2.2 | 二次搬运费
2.3 | 冬雨季施工增加费
2.4 | 已完工程及设备保护费
2.5 | 工程定位复测费
2.6 | 非夜间施工照明费
2.7 | 临时保护设施费
2.8 | 赶工措施费
3 | 不可竞争费
3.1 | 安全文明施工费
3.2 | 工程排污费
4 | 其他项目
4.1 | 暂列金额
4.2 | 专业工程暂估价
4.3 | 计日工
4.4 | 总承包服务费
5 | 税金
工程造价=1+2+3+4+5
测评合格编号:2018JS-03【新点2013清单造价V10.0安徽版】

## 2 E.1 分部分项工程量清单计价表(所有标题)
E.1 分部分项工程量清单计价表
工程名称：六安世立医院门诊楼顶面恢复 | [5 empty] | 标段： |  |  |  |  | 第1页 共2页
序号 | 项目编码 | 项目名称 |  | 项目特征描述 | 计量 单位 |  | 工程量 | 金额（元）
[8 empty] | 综合单价 | 合价 | 其中
[10 empty] | 定额 人工费 |  | 定额 机械费 | 暂估价
1 | 011102003038 | 600*600硅酸钙板 |  | 1、吊顶形式、吊杆规格、高度：吊顶%%C8全牙螺杆筋，中距≦1200mm 2、龙骨材料种类、规格、中距：50主龙骨,间距不大于1.2米,50次龙骨,间距不大于0.4米 3、面层材料品种、规格、：600*600硅酸钙板 4、压条材料种类、规格：成品收边条 5、需配合各相关单位完成顶面开孔及开孔后顶面修复工作 6、品牌要求：石家庄沃尔森板业、河北埃尔佳板业、湖北绿筑建材板业。 7、具体详见图纸、图集、答疑、招标文件、政府相关文件、规范等其它资料，满足验收要求 | m2 |  | 10331.8
2 | 011302001082 | 蜂窝板吊顶 |  | 1、吊顶形式、吊杆规格、高度：吊顶%%C8全牙螺杆筋，中距≦1200mm 2、龙骨材料种类、规格、中距：50主龙骨,间距不大于1.2米,50次龙骨,间距不大于0.4米 3、面层材料品种、规格、：0.7纯白蜂窝板 4、压条材料种类、规格：成品收边条 5、需配合个相关单位完成顶面开孔及开孔后顶面修复工作 6、品牌要求：品悦悦家、汇达龙、长虹 7、具体详见图纸、图集、答疑、招标文件、政府相关文件、规范等其它资料，满足验收要求 | m2 |  | 831.7
0
测评合格编号:2018JS-03【新点2013清单造价V10.0安徽版】
E.1 分部分项工程量清单计价表
工程名称：五河医院卫生间 | [5 empty] | 标段： |  |  |  |  | 第2页 共2页
序号 | 项目编码 | 项目名称 |  | 项目特征描述 | 计量 单位 |  | 工程量 | 金额（元）
[8 empty] | 综合单价 | 合价 | 其中
[10 empty] | 定额 人工费 |  | 定额 机械费 | 暂估价
3 | 011204003010 | 300*300铝扣板 |  | 1、吊顶形式、吊杆规格、高度：吊顶%%C8全牙螺杆筋，中距≦1200mm 2、龙骨材料种类、规格、中距：50主龙骨,间距不大于1.2米,50次龙骨,间距不大于0.4米 3、面层材料品种、规格、：300*300*0.8铝扣板吊顶 4、压条材料种类、规格：铝合金收边条 5、需配合个相关单位完成顶面开孔及开孔后顶面修复工作 6、具体详见图纸、图集、答疑、招标文件、政府相关文件、规范等其它资料，满足验收要求 | m2 |  | 420.5
4 | 011505001009 | 石膏板吊顶 |  | 1、吊顶形式、吊杆规格、高度：吊顶%%C8全牙螺杆筋，中距≦1200mm 2、龙骨材料种类、规格、中距：50主龙骨,间距不大于1.2米,50次龙骨,间距不大于0.4米 3、面层材料品种、规格、：石膏板吊顶 4、压条材料种类、规格：铝合金收边条 5、需配合个相关单位完成顶面开孔及开孔后顶面修复工作 6、具体详见图纸、图集、答疑、招标文件、政府相关文件、规范等其它资料，满足验收要求 | m2 |  | 313
5 | 031004006001 | 300*600LED平板灯 |  | 1、名称：300*600吸顶灯 2、型号：详见图纸设计 3、品牌要求：品悦悦家、明焱、卓睿 4、未尽事宜要求：具体详见图纸、图集、答疑、招标文件、政府相关文件、规范等其他资料，满足验收要求 | 套 |  | 189
6 | 031004003002 | 600*600LED平板灯 |  | 1、名称：600*600LED灯盘 2、型号：详见图纸设计 3、品牌要求：品悦悦家、明焱、卓睿 4、未尽事宜要求：具体详见图纸、图集、答疑、招标文件、政府相关文件、规范等其他资料，满足验收要求 | 套 |  | 1045
7 | 031004010001 | 筒灯 |  | 1、名称：圆形筒灯 2、品牌要求：品悦悦家、明焱、卓睿 | 套 |  | 71
8 | 011505006001 | 原有灯头线加长 |  | 1、名称：电气配线 2、配线形式：沿桥架或穿管敷设 3、规格：WDZB-BYJ-2.5 4、配线部位：砖、混凝土结构 5、品牌要求：绿宝、正泰、长江 6、具体详见图纸、图集、答疑、招标文件、政府相关文件、规范等其他资料，满足验收要求 | m |  | 9500
9 | 011505005001 | 16金属软管 |  | 1、名称：电气配管 2、材质：金属软管 3、规格：DN16 4、敷设部位：砖、混凝土结构 5、敷设方式：暗敷 6、未尽事宜要求：具体详见图纸、图集、答疑、招标文件、政府相关文件、规范等其他资料，满足验收要求 | m |  | 9500
10 | ZB010101001001 | 人工整理线路 |  | 人工整理 | 项 |  | 1
11 | 011701001001 | 综合脚手架 |  | 1、搭设高度：根据现场实际情况 2、脚手架材质：钢制脚手架 | m2 |  | 11897
12 | 11406001004 | 天棚乳胶漆 |  | 1、基层类型：原建筑墙面一般抹灰已完成 2、防护材料种类：批腻子三遍 3、油漆品种、刷漆遍数：乳胶漆三遍 4、具体详见图纸、图集、答疑、招标文件、政府相关文件、规范等其它资料，满足验收要求 | m2 |  | 313
测评合格编号:2018JS-03【新点2013清单造价V10.0安徽版】

## 3 附录F 措施项目清单计价表
附录F 措施项目清单与计价表
工程名称：六安世立医院门诊楼顶面恢复 |  |  |  | 标段： |  |  | 第1页 共1页
序号 | 项目编码 |  | 项目名称 |  | 计算基础 | 费率（%） |  | 金额（元）
1 | ZC-01 |  | 夜间施工增加费
2 | ZC-02 |  | 二次搬运费
3 | ZC-03 |  | 冬雨季施工增加费
4 | ZC-04 |  | 已完工程及设备保护费
5 | ZC-05 |  | 工程定位复测费
6 | ZC-06 |  | 非夜间施工照明费
7 | ZC-07 |  | 临时保护设施费
8 | ZC-08 |  | 赶工措施费
合 计 | [7 empty] | 85.80
测评合格编号:2018JS-03【新点2013清单造价V10.0安徽版】

## 4 附录G 不可竞争项目清单与计价表
附录G 不可竞争项目清单与计价表
工程名称：六安世立医院门诊楼顶面恢复 |  |  |  | 标段： |  |  | 第1页 共1页
序号 | 项目编码 |  | 项目名称 |  | 计算基数 | 费率（%） |  | 金额（元）
1 | ZF-01 |  | 环境保护费
2 | ZF-02 |  | 文明施工费
3 | ZF-03 |  | 安全施工费
4 | ZF-04 |  | 临时设施费
5 | ZF-05 |  | 工程排污费
合 计 | [7 empty] | 183.87
测评合格编号:2018JS-03【新点2013清单造价V10.0安徽版】

## 5 附录I 税金计价表
附录I 税金计价表
工程名称：六安世立医院门诊楼顶面恢复 |  |  |  | 标段： |  | 第1页 共1页
序号 | 项目名称 |  | 计算基础 |  | 计算基数 |  | 费率(％) | 金额(元)
1 | 增值税 |  | 分部分项工程费+措施项目费+不可竞争费+其他项目费
合 计 | [7 empty] | 852.40
0
测评合格编号:2018JS-03【新点2013清单造价V10.0安徽版】

## 6 材料汇总表
材料汇总表
工程名称：六安世立医院门诊楼顶面恢复 |  |  |  | 标段： |  |  | 第1页 共2页
材料编号 | 材料名称 |  | 单位 |  | 材料用量 | 单价 |  | 合价 | 暂估/甲供
0000A31B01AH | 其他材料费 |  | 元 |  | 20.332
0121A05B01CB | 镀锌角钢 |  | kg |  | 29.778
0201A29B01CB | 橡胶板 |  | kg |  | 0.013
0213A07B01BY | 聚四氟乙烯生料带 |  | m |  | 6.720
0227A23B01CB | 棉纱头 |  | kg |  | 0.285
0301A03B01C01BB | 38钢钉 |  | 盒 |  | 0.104
0301A03B41C01BF | 自攻螺丝 M25×2.5 |  | 个 |  | 9.270
0301A03B43C01BF | 木螺钉 |  | 个
0301A03B45C89AK | 配套穿心螺丝 M6×30 |  | 套 |  | 6.197
0301A05B75C55BF | 螺栓 M8 |  | 个 |  | 10.000
0301A07B07C13AK | 膨胀螺栓 M6～12×50～120 |  | 套 |  | 2.060
0301A07B07C75AK | 膨胀螺栓 M8×100 |  | 套 |  | 12.195
0303A33B61AE | 镀锌膨胀头组 φ8 |  | 只 |  | 6.197
0307A05B01AK | 残疾人台盆不锈钢扶手 |  | 套 |  | 1.010
0307A07B01AK | 残疾人坐便器不锈钢扶手 |  | 套 |  | 1.010
0307A23B61BF | 大便器存水弯 DN100 |  | 个 |  | 1.010
0313A05B01CB | 不锈钢焊条 |  | kg |  | 0.150
0313A11B59BF | 冲击钻头 φ16 |  | 个 |  | 0.035
0313A29B01CB | 电焊条 |  | kg |  | 0.903
0313A34B90AT | 砂轮片 φ200 |  | 片 |  | 0.048
0313A38B01AT | 石材切割锯片 |  | 片 |  | 0.005
0313A40B01AT | 石料切割锯片 |  | 片 |  | 0.192
0313A89B01BD | 锯条（各种规格） |  | 根 |  | 0.240
0315A09B13C01CB | 铁件 |  | kg |  | 1.900
0315A21B69C01CB | 镀锌丝杆 |  | kg |  | 1.870
0401A01B51CB | 水泥 32.5级 |  | kg |  | 100.924
0401A07B01CB | 白水泥 |  | kg |  | 2.855
0403A17B01BT | 中（粗）砂 |  | t |  | 0.273
0405A33B01BT | 碎石 |  | t |  | 0.165
0503A27B01BV | 木方 |  | m3 |  | 0.002
0701A03B01BW~1 | TL-04 300*600面砖 |  | m2 |  | 24.960
0705A01B05BW~2 | 300*300地砖 |  | m2 |  | 4.613
0817A01B01BW~1 | 12mm人造石 |  | m2 |  | 2.496
0905A13B61BW~2 | 铝合金条板 |  | m2 |  | 4.725
1001A07B01BY | 轻钢边龙骨 |  | m |  | 2.907
测评合格编号:2018JS-03【新点2013清单造价V10.0安徽版】
材料汇总表
工程名称：五河医院卫生间 |  |  |  | 0 |  |  | 第2页 共2页
材料编号 | 材料名称 |  | 单位 |  | 材料用量 | 单价 |  | 合价 | 暂估/甲供
1001A11B61BY | 50轻钢副龙骨 0.5mm厚 |  | m |  | 7.632
1001A13B01BY | 50轻钢主龙骨 |  | m |  | 5.724
1013A01B01BF | 50副龙骨挂件 |  | 个 |  | 8.813
1013A03B01BF | 50副龙骨连接件 |  | 个 |  | 2.544
1013A05B01BF | 50主龙骨连接件 |  | 个 |  | 1.962
1013A09B01BF | C50不上人型主吊件 |  | 个 |  | 6.197
1200A07B01BF | 转角连接件 |  | 个 |  | 0.738
1305A43B01CB | 防锈漆 |  | kg |  | 0.098
1335A11B01AF | 防水密封胶 |  | 支 |  | 0.700
1405A13B01CB | 油漆溶剂油 |  | kg |  | 0.010
1421A11B55CB | 聚氨酯 MS851 |  | kg |  | 64.281
1433A19B01CB | 二甲苯 |  | kg |  | 3.059
1441A01B01CB | 108胶 |  | kg |  | 0.468
1441A06B01CB | 瓷砖专用粘结剂 |  | kg |  | 122.400
1441A15B53AF | 玻璃胶 310mL |  | 支 |  | 0.425
1441A97B01CB | 云石胶 |  | kg |  | 0.425
2131A03B01BG~1 | 不锈钢毛巾杆 |  | 副 |  | 1.010
2905A01B01BF | 插接件 |  | 个 |  | 15.255
3409A03B01BV | 锯木屑 |  | m3 |  | 0.027
3411A01B01CA | 电 |  | kW·h |  | 0.050
3411A13B01BV | 水 |  | m3 |  | 0.188
CL-D00001 | 拆除 |  | m2 |  | 33.000
Z0307A14B01AK | 座便器桶盖 |  | 套 |  | 1.010
Z0307A27B01BF | 大便器排水接头 |  | 个 |  | 1.010
Z0307A29B01AK | 单管成品淋浴器（含固定件） |  | 套 |  | 1.000
Z0307A49B01BF | 混合冷热水龙头 |  | 个 |  | 1.010
Z0307A51B67BF | 角型阀（带铜活） DN15 |  | 个 |  | 3.030
Z0307A61B01AK | 连体坐便器进水阀配件 |  | 套 |  | 1.010
Z0307A91B01AK | 洗脸盆排水附件 |  | 套 |  | 1.010
Z1719A01B65BY | 金属软管 D15 |  | m |  | 3.030
Z1803A55B93BF | 螺纹管件 DN15 |  | 个 |  | 3.030
Z1803A55B93BF~1 | 螺纹管件 DN15 |  | 个 |  | 1.010
Z2109A01B01BF~1 | 洗脸盆 |  | 个 |  | 1.010
Z2115A03B01BF~1 | 连体坐便器 |  | 个 |  | 1.010
合计
测评合格编号:2018JS-03【新点2013清单造价V10.0安徽版】